## B.1 招标工程量清单封面(封-1)
| 4D影院迁移项目 |  |  | 工程
招标工程量清单
招 标 人: |  | 四川越王楼文化传播有限公司
(单位盖章)
造价咨询人: |  |  | 四川亚兴建设工程项目管理有限公司
(单位盖章)
封-1

## C.1 工程项目招标工程量清单扉页(扉1)
|  | 4D影院迁移项目 | [7 empty] | 工程
招标工程量清单
招 标 人: |  |  |  | 四川越王楼文化传播有限公司 |  | 造价咨询人: | 四川亚兴建设工程项目管理有限公司
|  |  | (单位盖章) |  |  |  | （单位资质专用章）
法定代表人 或其授权人: |  |  |  |  | 法定代表人 或其授权人:
| (签字或盖章) | [6 empty] | (签字或盖章)
编 制 人: | [5 empty] | 复 核 人:
|  | (造价人员签字盖专用章) | [6 empty] | (造价工程师签字盖专用章)
编 制 时 间: |  |  |  |  | 复 核 时 间:
扉-1

## D 工程项目计价总说明(表-01)
总 说 明
工程名称： | 4D影院迁移项目
一.工程概况 1.工程名称：4D影院迁移项目 2..工程地点:绵阳市游仙区 二.工程招标和专业工程发包范围 1.施工图全部建设内容。 三.工程量清单编制依据 1．国家、行业和地方政府的法律、法规及有关规定； 2.与建设项目相关的标准、规范、技术资料； 3.业主提供的施工图； 4.《建设工程工程量清单计价规范》（GB50500-2013）及其配套的计算规范 5.《四川省建设工程工程量清单计价定额》（2020）及配套文件； 6.人工费调整按川建价发[2023]35号文件执行； 7.施工现场情况； 8.材料价格按《四川省工程造价信息》绵阳2024年第2月信息价表，造价信息价上没有的材料参考市场价进行编制。 9.规费：是指政府和政府有关部门规定必须缴纳的费用，不得进行投标竞争。投标报价时按招标人在招标文件中公布的招标控制价的规费金额填写。 10.税金包括增值税和附加税。增值税按税前不含税工程造价的9%计算；附加税按税前不含税工程造价的0.313%计算。各费用项目均以不包含增值税可抵扣进项税额的价格计算。 11.安全文明施工费投标报价时按招标人在招标文件中公布的招标控制价的金额填写。 四.工程质量、材料、施工等的特殊要求 1．工程质量要求：必须满足设计图纸对质量规定的要求，达到国家现行施工质量验收规范中的合格标准； 2. 材料、设备质量要求： 材料选用要满足设计及相关质量标准的要求、必须符合国家规定的相关质量检测标准； 五. 施工要求：符合施工规范及验收标准；

## F.1.1 分部分项工程清单计价表(表-08)【安拆调试及银~
分部分项工程量清单与计价表
工程名称： |  | 4D影院迁移项目\单项工程【安拆调试及银幕工程】 |  |  |  |  | 标段：
序号 | 项目编码 |  | 项目名称 | 项目特征描述 | 计量 单位 | 工程量 |  | 金额（元）
[8 empty] | 综合单价 | 合价 | 其 中
暂估价
1 | 自编001 |  | 安拆调试搬运费 | 1.包括原设备拆除.运输.调试，拆除运输过程中施工单位应做好成品保护。 | 项 | 1
2 | 030506004002 |  | 金属幕布购买与安装费 | 1.名称：金属幕布购买与安装费 2.其他：满足设计要求及相关规范 | m2 | 22
合 计

## F.1.2 单价措施项目清单计价表(表-08)【安拆调试及银~
单价措施项目清单与计价表
工程名称： |  | 4D影院迁移项目\单项工程【安拆调试及银幕工程】 |  |  |  |  | 标段：
序 号 | 项目编码 |  | 项目名称 | 项目特征描述 | 计量 单位 | 工程量 |  | 金额（元）
[8 empty] | 综合单价 | 合价 | 其中
暂估价
超高施工增加
1 | 011704001017 |  | 超高施工增加 | 1. 建筑物建筑类型及结构形式 2. 建筑物檐口高度、层数 3.单层建筑物檐口高度超过20m，多层建筑物超过6层部分的建筑面积 | m2
小计
大型机械设备进出场及安拆
2 | 011705001018 |  | 大型机械设备进出场及安拆 | 1.机械设备名称 2.机械设备规格型号 | 台次
小计
施工排水、降水
3 | 011706001019 |  | 成井 | 1.成井方式 2.地层情况 3.成井直径 4.井（滤）管类型、直径 | m
4 | 011706002020 |  | 排水、降水 | 1.机械规格型号 2.降排水管规格 | 昼夜
小计
合 计

## F.4 总价措施项目清单计价表(安全文明措施带费 表-11)~
总价措施项目清单计价表
工程名称： |  | 4D影院迁移项目\单项工程【安拆调试及银幕工程】 |  |  |  |  | 标段:
序 号 | 项目编码 |  | 项 目 名 称 | 计算基础 | 费率（%） | 金额（元） |  | 调整 费率 (%) | 调整后 金额 (元) | 备注
1 | 011707001007 |  | 安全文明施工费 |  | 项
其 中 | ① |  | 环境保护费 | 分部分项工程及单价措施项目(定额人工费+定额机械费)
| ② |  | 文明施工费 | 分部分项工程及单价措施项目(定额人工费+定额机械费)
| ③ |  | 安全施工费 | 分部分项工程及单价措施项目(定额人工费+定额机械费)
| ④ |  | 临时设施费 | 分部分项工程及单价措施项目(定额人工费+定额机械费)
2 | 011707002008 |  | 夜间施工增加费 |  | 项
| ① |  | 夜间施工费 | 分部分项工程及单价措施项目(定额人工费+定额机械费)
3 | 011707003009 |  | 非夜间施工照明 |  | 项
4 | 011707004010 |  | 二次搬运费 |  | 项
| ① |  | 二次搬运费 | 分部分项工程及单价措施项目(定额人工费+定额机械费)
5 | 011707005011 |  | 冬雨季施工增加费 |  | 项
| ① |  | 冬雨季施工 | 分部分项工程及单价措施项目(定额人工费+定额机械费)
6 | 011707006012 |  | 地上、地下设施、建筑物的临时保护设施 |  | 项
7 | 011707007013 |  | 已完工程及设备保护费 |  | 项
8 | 011707008014 |  | 工程定位复测费 |  | 项
| ① |  | 工程定位复测 | 分部分项工程及单价措施项目(定额人工费+定额机械费)
合 计 | [5 empty] | - |  | - | - | -

## G.1 其他项目清单计价汇总表(表-12)【安拆调试及银幕工~
其他项目清单与计价汇总表
工程名称： | 4D影院迁移项目\单项工程【安拆调试及银幕工程】 | 标段：
序号 | 项 目 名 称 | 金额（元） | 结算金额(元) | 备注
1 | 暂列金额 |  |  | 明细详见表-12-1
2 | 暂估价
2.1 | 材料(工程设备)暂估价/结算价 | - |  | 明细详见表-12-2
2.2 | 专业工程暂估价/结算价 |  |  | 明细详见表-12-3
3 | 计日工 |  |  | 明细详见表-12-4
4 | 总承包服务费 |  |  | 明细详见表-12-5
合 计 |  |  |  | -

## H 规费、税金项目清单计价表(表-13)【安拆调试及银幕工程】
规费、税金项目计价表
工程名称： | 4D影院迁移项目\单项工程【安拆调试及银幕工程】 |  | 标段：
序号 | 项目名称 | 计算基础 | 计算基数 | 计算费率（％） | 金额(元)
1 | 规费 | 分部分项定额人工费+单价措施项目定额人工费
2 | 销项增值税额 | 分部分项工程费+措施项目费+其他项目费+规费+按实计算费用+创优质工程奖补偿奖励费-按规定不计税的工程设备金额-除税甲供材料（设备）费
3 | 附加税 | 分部分项工程费+措施项目费+其他项目费+规费+按实计算费用+创优质工程奖补偿奖励费-按规定不计税的工程设备金额-除税甲供材料（设备）费
合计

## F.1.1 分部分项工程清单计价表(表-08)【建筑与装饰工~
分部分项工程量清单与计价表
工程名称： |  | 4D影院迁移项目\单项工程【建筑与装饰工程】 |  |  |  |  | 标段：
序号 | 项目编码 |  | 项目名称 | 项目特征描述 | 计量 单位 | 工程量 |  | 金额（元）
[8 empty] | 综合单价 | 合价 | 其 中
暂估价
地面工程
1 | 011105006003 |  | 金属踢脚线 | 1.金属踢脚线 2.详见设计 | m2 | 24
2 | 011103001004 |  | 2mm地板胶楼地面 | 1.2mm地板胶楼地面 2.详见设计 | m2 | 80
3 | 011107002005 |  | 台阶处铝合金扣条 | 1.台阶处铝合金扣条 2.详见设计 | m2 | 12
4 | 010505003006 |  | C20细石混凝土地坪 | 1.混凝土种类：商品细石混凝土 2.混凝土强度等级：C20 3.混凝土拌合料要求：应满足现行施工验收规范,由投标人自行综合考虑后报价 4.模板综合考虑 | m3 | 7.52
5 | 自编007 |  | 4mm花纹钢管平台 | 1.面层采用，4mm花纹钢管平台 2.支架采用：60*60*4国标方钢管 3.油漆涂料，详见设计 | m2 | 80
分部小计
墙面工程
6 | 011207001008 |  | 墙面装饰板 | 1.骨架采用：75型轻钢龙骨 2.隔音：5cm厚隔音棉 3.基层：14mm阻燃板 4.面层：吸音软包 | m2 | 91
分部小计
其他工程
7 | 010802003009 |  | 钢质防火门 | 1.成品钢质防火门 2.详见设计 | 樘 | 2
分部小计
合 计

## F.1.2 单价措施项目清单计价表(表-08)【建筑与装饰工~
单价措施项目清单与计价表
工程名称： |  | 4D影院迁移项目\单项工程【建筑与装饰工程】 |  |  |  |  | 标段：
序 号 | 项目编码 |  | 项目名称 | 项目特征描述 | 计量 单位 | 工程量 |  | 金额（元）
[8 empty] | 综合单价 | 合价 | 其中
暂估价
脚手架工程
1 | 011701002015 |  | 脚手架搭拆 | 1．脚手架搭拆 2.投标人根据现场情况考虑 | m2 | 91
小计
垂直运输
2 | 011703001016 |  | 垂直运输 | 1.垂直运输 2.投标人根据现场情况考虑 | 项 | 1
小计
超高施工增加
3 | 011704001017 |  | 超高施工增加 | 1. 建筑物建筑类型及结构形式 2. 建筑物檐口高度、层数 3.单层建筑物檐口高度超过20m，多层建筑物超过6层部分的建筑面积 | m2
小计
大型机械设备进出场及安拆
4 | 011705001018 |  | 大型机械设备进出场及安拆 | 1.机械设备名称 2.机械设备规格型号 | 台次
小计
施工排水、降水
5 | 011706001019 |  | 成井 | 1.成井方式 2.地层情况 3.成井直径 4.井（滤）管类型、直径 | m
6 | 011706002020 |  | 排水、降水 | 1.机械规格型号 2.降排水管规格 | 昼夜
小计
合 计

## F.4 总价措施项目清单计价表(安全文明措施带费 表-11~1
总价措施项目清单计价表
工程名称： |  | 4D影院迁移项目\单项工程【建筑与装饰工程】 |  |  |  |  | 标段:
序 号 | 项目编码 |  | 项 目 名 称 | 计算基础 | 费率（%） | 金额（元） |  | 调整 费率 (%) | 调整后 金额 (元) | 备注
1 | 011707001007 |  | 安全文明施工费 |  | 项 | 2042.54
其 中 | ① |  | 环境保护费 | 分部分项工程及单价措施项目(定额人工费+定额机械费) |  | 114.63
| ② |  | 文明施工费 | 分部分项工程及单价措施项目(定额人工费+定额机械费) |  | 479.37
| ③ |  | 安全施工费 | 分部分项工程及单价措施项目(定额人工费+定额机械费) |  | 823.27
| ④ |  | 临时设施费 | 分部分项工程及单价措施项目(定额人工费+定额机械费) |  | 625.27
2 | 011707002008 |  | 夜间施工增加费 |  | 项
| ① |  | 夜间施工费 | 分部分项工程及单价措施项目(定额人工费+定额机械费)
3 | 011707003009 |  | 非夜间施工照明 |  | 项
4 | 011707004010 |  | 二次搬运费 |  | 项
| ① |  | 二次搬运费 | 分部分项工程及单价措施项目(定额人工费+定额机械费)
5 | 011707005011 |  | 冬雨季施工增加费 |  | 项
| ① |  | 冬雨季施工 | 分部分项工程及单价措施项目(定额人工费+定额机械费)
6 | 011707006012 |  | 地上、地下设施、建筑物的临时保护设施 |  | 项
7 | 011707007013 |  | 已完工程及设备保护费 |  | 项
8 | 011707008014 |  | 工程定位复测费 |  | 项
| ① |  | 工程定位复测 | 分部分项工程及单价措施项目(定额人工费+定额机械费)
合 计 | [5 empty] | - |  | - | - | -

## G.1 其他项目清单计价汇总表(表-12)【建筑与装饰工程】
其他项目清单与计价汇总表
工程名称： | 4D影院迁移项目\单项工程【建筑与装饰工程】 | 标段：
序号 | 项 目 名 称 | 金额（元） | 结算金额(元) | 备注
1 | 暂列金额 |  |  | 明细详见表-12-1
2 | 暂估价
2.1 | 材料(工程设备)暂估价/结算价 | - |  | 明细详见表-12-2
2.2 | 专业工程暂估价/结算价 |  |  | 明细详见表-12-3
3 | 计日工 |  |  | 明细详见表-12-4
4 | 总承包服务费 |  |  | 明细详见表-12-5
合 计 |  |  |  | -

## H 规费、税金项目清单计价表(表-13)【建筑与装饰工程】
规费、税金项目计价表
工程名称： | 4D影院迁移项目\单项工程【建筑与装饰工程】 |  | 标段：
序号 | 项目名称 | 计算基础 | 计算基数 | 计算费率（％） | 金额(元)
1 | 规费 | 分部分项定额人工费+单价措施项目定额人工费 |  |  | 1357.13
2 | 销项增值税额 | 分部分项工程费+措施项目费+其他项目费+规费+按实计算费用+创优质工程奖补偿奖励费-按规定不计税的工程设备金额-除税甲供材料（设备）费
3 | 附加税 | 分部分项工程费+措施项目费+其他项目费+规费+按实计算费用+创优质工程奖补偿奖励费-按规定不计税的工程设备金额-除税甲供材料（设备）费
合计

## F.1.1 分部分项工程清单计价表(表-08)【安装工程】
分部分项工程量清单与计价表
工程名称： |  | 4D影院迁移项目\单项工程【安装工程】 |  |  |  |  | 标段：
序号 | 项目编码 |  | 项目名称 | 项目特征描述 | 计量 单位 | 工程量 |  | 金额（元）
[8 empty] | 综合单价 | 合价 | 其 中
暂估价
电气工程
1 | 030412001010 |  | 台阶灯 | 1.名称：台阶灯 2.型号：详图纸 3.其他：满足设计及施工规范要求 | 套 | 12
2 | 030411001011 |  | 电气配管 SC20 | 1.名称:电气配管 2.材质:镀锌钢管 3.规格:SC20 4.配置形式:综合考虑 5.接地要求:按设计及规范要求 | m | 300
3 | 030411004012 |  | 电气配线 RVV-2*1mm2 | 1.名称：电气配线 2.配线形式：暗敷 3.型号：RVV 4.规格：2*1mm2 5.材质：铜质 6.其他：满足设计及施工规范要求 | m | 100
4 | 030411004013 |  | 电气配线 RVV-4*1mm2 | 1.名称：电气配线 2.配线形式：暗敷 3.型号：RVV 4.规格：4*1mm2 5.材质：铜质 6.其他：满足设计及施工规范要求 | m | 100
5 | 030411004014 |  | 电气配线 RVVS-2*0.5mm2 | 1.名称：电气配线 2.配线形式：暗敷 3.型号：RVVS 4.规格：2*0.5mm2 5.材质：铜质 6.其他：满足设计及施工规范要求 | m | 200
6 | 030411004015 |  | 电气配线 BV-2.5mm2 | 1.名称：电气配线 2.配线形式：暗敷 3.型号：BV 4.规格：2.5mm2 5.材质：铜质 6.其他：满足设计及施工规范要求 | m | 200
7 | 030411004016 |  | 电气配线 BV-4mm2 | 1.名称：软线 2.配线形式：暗敷 3.型号：BV 4.规格：4mm2 5.材质：铜质 6.其他：满足设计及施工规范要求 | m | 100
8 | 030411004017 |  | 音响配线 2*2.5mm2 | 1.名称：音响配线 2.配线形式：暗敷 3.规格：2*2.5mm2 4.材质：铜质 5.其他：满足设计及施工规范要求 | m | 200
9 | 030411004018 |  | 音响配线 2*4mm2 | 1.名称：音响配线 2.配线形式：暗敷 3.规格：2*4mm2 4.材质：铜质 5.其他：满足设计及施工规范要求 | m | 100
分部小计
水雾、气动系统
10 | 031001006019 |  | 供气管PPR-De25 | 1.安装部位：室内 2.介质：气体 3.材质、规格：De25 4.连接形式：详设计 5.其他：满足设计及施工规范要求 | m | 60
11 | 031004014020 |  | 内丝直接DN15 | 1.类型：内丝直接 2.材质：PP-R 3.规格、压力等级：DN15 4.连接形式：热熔 5.其它：满足设计、施工及验收规范要求 | 个 | 12
12 | 031001006021 |  | 供水管PPR-De20 | 1.安装部位：室内 2.介质：气体 3.材质、规格：De20 4.连接形式：详设计 5.其他：满足设计及施工规范要求 | m | 40
13 | 031004014022 |  | 外丝直接DN15 | 1.类型：外丝直接 2.材质：PP-R 3.规格、压力等级 ：DN15 4.连接形式：热熔 5.其它:满足设计、施工及验收规范要求 | 个 | 4
14 | 031002002023 |  | 成品管卡、支吊架 De20 | 1.材质 2.形式 | 个 | 100
分部小计
应急照明系统
15 | 030412001024 |  | 单向标志灯 | 1.名称：单向标志灯 2.型号、规格：J-BLJC-1LEⅡ0.3W-11B1Z(A型消防应急灯具) 3.安装形式：嵌墙或吊装综合考虑 4.包含灯具、光源、接线（含烫锡）、支架、接地等灯具安装所需附件、灯具试亮 5.其他：满足设计及规范要求 | 套 | 4
16 | 030412001025 |  | 楼层标志灯 | 1.名称：楼层标志灯 2.型号、规格：J-BLJC-1OEⅠ0.3W-11B3(A型消防应急灯具) 3.安装形式：H=2.2m壁装 4.包含灯具、光源、接线（含烫锡）、支架、接地等灯具安装所需附件、灯具试亮 5.其他：满足设计及规范要求 | 套 | 2
17 | 030412001026 |  | 应急照明灯 | 1.名称：应急照明灯 2.型号、规格：AC220V,1x18W,LED灯(B型消防应急灯具) 3.安装形式：吸顶安装 4.包含灯具、光源、接线（含烫锡）、支架、接地等灯具安装所需附件、灯具试亮 5.其他：满足设计及规范要求 | 套 | 6
18 | 030411001027 |  | 电气配管 SC20 | 1.名称:电气配管 2.材质:镀锌钢管 3.规格:SC20 4.配置形式:综合考虑 5.接地要求:按设计及规范要求 | m | 65
19 | 030411004028 |  | 管内配线 WDZCN-BYJ-2.5mm2 | 1.名称:电气配线 2.配线形式:管内穿线 3.规格:WDZCN-BYJ-2.5 4.材质:铜芯绝缘导线 5.其它:满足设计图纸及验收规范要求 | m | 140
分部小计
喷淋系统
20 | 030901001029 |  | 内外热镀锌钢管 DN25 | 1.安装部位：室内 2.介质：喷淋给水 3.型号、规格：DN25 1.6MPa 4.材质：内外热镀锌钢管 5.连接形式：螺纹连接 6.压力试验及吹、洗设计要求：满足设计要求及相关规范 7.包括管道、管件、管道连接件及弯管的制作、安装 | m | 24
21 | 030901001030 |  | 内外热镀锌钢管 DN32 | 1.安装部位：室内 2.介质：喷淋给水 3.型号、规格：DN32 1.6MPa 4.材质：内外热镀锌钢管 5.连接形式：螺纹连接 6.压力试验及吹、洗设计要求：满足设计要求及相关规范 7.包括管道、管件、管道连接件及弯管的制作、安装 | m | 17
22 | 031002001031 |  | 管道支架 | 1.形式:吊托支架综合考虑 2.材质:型钢综合 3.除锈、刷油:人工除锈后刷樟丹两道,灰色调和漆二道 4.其他：满足设计要求及相关规范 | Kg | 50
23 | 030905002032 |  | 水灭火控制装置调试 | 1.名称:水灭火控制装置调试 自动喷水灭火系统 2.点数:详设计图纸 3.其它:按设计图并符合规范要求 | 点 | 1
分部小计
空调系统
24 | 030701003033 |  | 中央空调 | 1.名称：中央空调 2.其他：满足设计要求及相关规范 | 项 | 1
分部小计
合 计

## F.1.2 单价措施项目清单计价表(表-08)【安装工程】
单价措施项目清单与计价表
工程名称： |  | 4D影院迁移项目\单项工程【安装工程】 |  |  |  |  | 标段：
序 号 | 项目编码 |  | 项目名称 | 项目特征描述 | 计量 单位 | 工程量 |  | 金额（元）
[8 empty] | 综合单价 | 合价 | 其中
暂估价
合 计

## F.4 总价措施项目清单计价表(安全文明措施带费 表-11~2
总价措施项目清单计价表
工程名称： |  | 4D影院迁移项目\单项工程【安装工程】 |  |  |  |  | 标段:
序 号 | 项目编码 |  | 项 目 名 称 | 计算基础 | 费率（%） | 金额（元） |  | 调整 费率 (%) | 调整后 金额 (元) | 备注
1 | 011707001058 |  | 安全文明施工费 |  | 项 | 828.66
其 中 | ① |  | 环境保护费 | 分部分项工程及单价措施项目(定额人工费+定额机械费) |  | 46.51
| ② |  | 文明施工费 | 分部分项工程及单价措施项目(定额人工费+定额机械费) |  | 194.48
| ③ |  | 安全施工费 | 分部分项工程及单价措施项目(定额人工费+定额机械费) |  | 334
| ④ |  | 临时设施费 | 分部分项工程及单价措施项目(定额人工费+定额机械费) |  | 253.67
2 | 011707002059 |  | 夜间施工增加费 |  | 项
| ① |  | 夜间施工费 | 分部分项工程及单价措施项目(定额人工费+定额机械费)
3 | 011707003060 |  | 非夜间施工照明 |  | 项
4 | 011707004061 |  | 二次搬运费 |  | 项
| ① |  | 二次搬运费 | 分部分项工程及单价措施项目(定额人工费+定额机械费)
5 | 011707005062 |  | 冬雨季施工增加费 |  | 项
| ① |  | 冬雨季施工 | 分部分项工程及单价措施项目(定额人工费+定额机械费)
6 | 011707006063 |  | 地上、地下设施、建筑物的临时保护设施 |  | 项
7 | 011707007064 |  | 已完工程及设备保护费 |  | 项
8 | 011707008065 |  | 工程定位复测费 |  | 项
| ① |  | 工程定位复测 | 分部分项工程及单价措施项目(定额人工费+定额机械费)
合 计 | [5 empty] | - |  | - | - | -

## G.1 其他项目清单计价汇总表(表-12)【安装工程】
其他项目清单与计价汇总表
工程名称： | 4D影院迁移项目\单项工程【安装工程】 | 标段：
序号 | 项 目 名 称 | 金额（元） | 结算金额(元) | 备注
1 | 暂列金额 |  |  | 明细详见表-12-1
2 | 暂估价
2.1 | 材料(工程设备)暂估价/结算价 | - |  | 明细详见表-12-2
2.2 | 专业工程暂估价/结算价 |  |  | 明细详见表-12-3
3 | 计日工 |  |  | 明细详见表-12-4
4 | 总承包服务费 |  |  | 明细详见表-12-5
合 计 |  |  |  | -

## H 规费、税金项目清单计价表(表-13)【安装工程】
规费、税金项目计价表
工程名称： | 4D影院迁移项目\单项工程【安装工程】 |  | 标段：
序号 | 项目名称 | 计算基础 | 计算基数 | 计算费率（％） | 金额(元)
1 | 规费 | 分部分项定额人工费+单价措施项目定额人工费 |  |  | 542.02
2 | 销项增值税额 | 分部分项工程费+措施项目费+其他项目费+规费+按实计算费用+创优质工程奖补偿奖励费-按规定不计税的工程设备金额-除税甲供材料（设备）费
3 | 附加税 | 分部分项工程费+措施项目费+其他项目费+规费+按实计算费用+创优质工程奖补偿奖励费-按规定不计税的工程设备金额-除税甲供材料（设备）费
合计